## Motor_RPM_Axis
0
500
1000
1500
2000
2500
3000
3500
4000
4500
5000
5500
6000
6500
7000
7500
8000
8500
9000
9500
10000

## Eff_Data
0.86 | 0.91 | 0.88 | 0.85 | 0.82 | 0.79 | 0.76 | 0.74 | 0.72 | 0.69
0.86 | 0.91 | 0.88 | 0.85 | 0.82 | 0.79 | 0.76 | 0.74 | 0.72 | 0.69
0.82 | 0.92 | 0.91 | 0.89 | 0.88 | 0.86 | 0.84 | 0.83 | 0.81 | 0.8
0.78 | 0.92 | 0.92 | 0.91 | 0.9 | 0.89 | 0.87 | 0.86 | 0.85 | 0.84
0.78 | 0.92 | 0.92 | 0.91 | 0.9 | 0.89 | 0.87 | 0.86 | 0.85 | 0.84
0.78 | 0.92 | 0.92 | 0.91 | 0.9 | 0.89 | 0.87 | 0.86 | 0.85 | 0.84
0.78 | 0.92 | 0.92 | 0.91 | 0.9 | 0.89 | 0.87 | 0.86 | 0.85 | 0.84
0.78 | 0.92 | 0.92 | 0.91 | 0.9 | 0.89 | 0.87 | 0.86 | 0.85 | 0.84
0.78 | 0.92 | 0.92 | 0.91 | 0.9 | 0.89 | 0.87 | 0.86 | 0.85 | 0.84
0.78 | 0.92 | 0.92 | 0.91 | 0.9 | 0.89 | 0.87 | 0.86 | 0.85 | 0.84
0.78 | 0.92 | 0.92 | 0.91 | 0.9 | 0.89 | 0.87 | 0.86 | 0.85 | 0.84
0.78 | 0.92 | 0.92 | 0.91 | 0.9 | 0.89 | 0.87 | 0.86 | 0.85 | 0.84
0.78 | 0.92 | 0.92 | 0.91 | 0.9 | 0.89 | 0.87 | 0.86 | 0.85 | 0.84
0.78 | 0.92 | 0.92 | 0.91 | 0.9 | 0.89 | 0.87 | 0.86 | 0.85 | 0.84
0.78 | 0.92 | 0.92 | 0.91 | 0.9 | 0.89 | 0.87 | 0.86 | 0.85 | 0.84
0.78 | 0.92 | 0.92 | 0.91 | 0.9 | 0.89 | 0.87 | 0.86 | 0.85 | 0.84
0.74 | 0.92 | 0.92 | 0.92 | 0.91 | 0.9 | 0.89 | 0.88 | 0.87 | 0.86
0.71 | 0.92 | 0.92 | 0.92 | 0.91 | 0.9 | 0.9 | 0.89 | 0.88 | 0.87
0.68 | 0.92 | 0.92 | 0.92 | 0.91 | 0.91 | 0.9 | 0.89 | 0.88 | 0.88
0.65 | 0.91 | 0.92 | 0.92 | 0.91 | 0.91 | 0.9 | 0.89 | 0.89 | 0.88
0.63 | 0.91 | 0.92 | 0.92 | 0.91 | 0.91 | 0.9 | 0.89 | 0.89 | 0.88

## Current_Axis
6 | 50 | 94 | 138 | 182 | 226 | 270 | 314 | 358 | 402

## Max_Torque_rpm_Axis
0 | 1200 | 1400 | 1600 | 1700 | 2000 | 2200 | 2400 | 2600 | 3000 | 3500 | 4000 | 4500 | 5000 | 6000 | 7000

## Max_Torque
370 | 361 | 319 | 260 | 242 | 190 | 170 | 128 | 120 | 79 | 60 | 51 | 40 | 30 | 10 | 0